## UART
|  |  |  | Len(1byte) | Prefix(1byte) | Data(24byte)
8 data bits, No parity, 1 stop bit | [6 empty] | 8 data bits, No parity, 1 stop bit
Inputs |  |  |  |  | Calculations |  | Inputs |  |  |  | Calculations
Parameter | Base | *10^_ | Units |  |  |  | Parameter | Base | *10^_ | Units
MCU Clk Freq | 150 | 6 | Hz |  | MCU Clk Freq | 150000000 | MCU Clk Freq | 150 | 6 | Hz | MCU Clk Freq | 150000000
UART Baud rate | 250 | 3 | Baud |  | UART Baud rate | 250000 | UART Baud rate | 48 | 6 | Baud | UART Baud rate | 48000000
Bytes/msg | 26 | 0 | Bytes/msg |  | Bytes/msg | 26 | Bytes/msg | 26 | 0 | Bytes/msg | Bytes/msg | 26
Overhead | 10 | 0 | baud/pkt |  | Overhead | 10 | Overhead | 60 | 0 | baud/pkt | Overhead | 60
Msg Freq | 4 | 3 | Hz |  | Msg Freq | 4000 | Msg Freq | 4 | 3 | Hz | Msg Freq | 4000
Req Safety Factor | 1.5 | 0 | - |  | Req Safety Factor | 1.5 | Req Safety Factor | 1.5 | 0 | - | Req Safety Factor | 1.5
[5 empty] | Eff Pkt bits | 20 |  |  |  |  | Eff Pkt bits | 70
[5 empty] | Baud Period | 4e-06 |  |  |  |  | Baud Period | 2.0833e-08
[5 empty] | Pkt time | 8e-05 |  | Packets | us | Mbit | Pkt time | 1.4583e-06
[5 empty] | MCU cc overhead/pkt | 6000 |  | 50000 | 73612 | 5.4339 | MCU cc overhead/pkt | 187.5
[5 empty] | Msg time | 0.00208 |  | 26000 | 39123 | 5.3166 | Msg time | 3.7917e-05
[8 empty] | 5000 | 7796 | 5.1308
[5 empty] | UART Time/sec | 8.32 |  | 2600 | 3947 | 5.2698 | UART Time/sec | 0.15167
[5 empty] | Free time/sec | -7.32 |  | 500 | 1020 | 3.9216 | Free time/sec | 0.84833
[5 empty] | Safety Factor | 0.12019 |  |  |  |  | Safety Factor | 6.5934
[5 empty] | Free MCU cc/sec | -1098000000 |  |  |  |  | Free MCU cc/sec | 127250000