## Table
Totals	1	1	1	1	1	1	1	1	1	1	1	1	1	1					% Completed	100
				Entries	1
DB Param	1	1	1	1	1	1	1	1	1	1	1	1	1	1					Total Complete	1
				Total Incomplete	0
	Name	Value	Outline	Thickness	Thermal Conductivity (W/m-K)	Material	MFG	MFG PN	Distributor	Distributor Pn	Datasheet	Symbol	Footprint	Comment			Blanks	% Filled	Complete?
	20mmx20mmx1mm 17.8W/m-K Silicone	20mmx20mmx1mm 17.8W/m-K	20mmx20mm	1mm	17.8	Silicone	t-Global Technology	TG-A1780-20-20-1.0	Digikey	1168-TG-A1780-20-20-1.0-ND	https://www.tglobaltechnology.com/wp-content/uploads/2023/08/TG-A1780_UK.pdf	0Dan_Thermal:Thermal Pad	Thermals:Pad_20x20mm				0	100	1		DB Params	14
				14	0	0
				14	0	0
				14	0	0
				14	0	0
				14	0	0
				14	0	0
				14	0	0
				14	0	0
				14	0	0
				14	0	0
				14	0	0
				14	0	0
				14	0	0
				14	0	0
				14	0	0
				14	0	0
				14	0	0
				14	0	0
				14	0	0
				14	0	0
				14	0	0